## Folha 1
HRG010 | Ud | Gárgula.
Gárgula pré-fabricada de betão, cor branca, assente com cimento cola.
Unitário |  |  | Ud | Descrição | Rend. | Preço unitário | Importância
mt20wwa040 |  |  | kg | Cimento cola flexível e de grande aderência. | 0.3 | 0.5 | 0.15
mt20gpa010a |  |  | Ud | Gárgula pré-fabricada de betão, cor branca, de 15x30 cm. | 1 | 6.6 | 6.6
mt20wwa035 |  |  | Ud | Caixa de primário para pastas (250 cm³). | 0.016 | 5.35 | 0.09
mt20wwa030 |  |  | Ud | Caixa de pasta de poliuretano impermeável (310 cm³). | 0.032 | 5.25 | 0.17
mo020 |  |  | h | Oficial de 1ª construção. | 0.101 | 16.85 | 1.7
mo113 |  |  | h | Operário não qualificado construção. | 0.101 | 15.82 | 1.6
|  |  | % | Meios auxiliares | 2 | 10.31 | 0.21
|  |  | % | Custos indirectos | 3 | 10.52 | 0.32
Custo de manutenção decenal: 1,52€ nos primeiros 10 anos. | [5 empty] | Total: | 10.84