## Folha 1
HRG010 |  |  | Ud | Gárgula.
Gárgula de tubo de aço com resistência melhorada à corrosão atmosférica (corten) S355J0WP, segundo NP EN 10025-5, de 100 mm de diâmetro, 500 mm de comprimento e 2 mm de espessura, assente com pasta de silicone neutro.
Unitário | Ud | Descrição |  |  | Rend. | Preço unitário | Importância
mt15sja100 | Ud | Cartucho de pasta de silicone neutro. |  |  | 0.1 | 3.13 | 0.31
mt20gac010b | Ud | Gárgula de tubo de aço com resistência melhorada à corrosão atmosférica (corten) S355J0WP, segundo NP EN 10025-5, de 100 mm de diâmetro, 500 mm de comprimento e 2 mm de espessura. |  |  | 1 | 157.5 | 157.5
mo020 | h | Oficial de 1ª construção. |  |  | 0.061 | 16.85 | 1.03
mo113 | h | Operário não qualificado construção. |  |  | 0.061 | 15.82 | 0.97
| % | Meios auxiliares |  |  | 2 | 159.81 | 3.2
| % | Custos indirectos |  |  | 3 | 163.01 | 4.89
Custo de manutenção decenal: 23,51€ nos primeiros 10 anos. | [5 empty] | Total: | 167.9