## Folha 1
NAN020 |  |  | m² | Sistema multifunção Acu200 "REVESTECH", para dessolidarização, insonorização e impermeabilização, de interiores e exteriores.
Sistema multifunção Acu200 "REVESTECH", para dessolidarização, isolamento sonoro a sons de percussão e compensação da pressão do vapor de água do suporte, sobre o que se coloca directamente, através do sistema de camada fina, um pavimento cerâmico ou de pedra natural, interior ou exterior (não incluído neste preço).
Unitário | Ud | Descrição |  |  |  | Rend. | Preço unitário |  | Importância
mt09mcr250a | kg | Cimento cola melhorado, C2 E, com tempo de colocação ampliado, segundo NP EN 12004, para a fixação de geomembranas, composto por cimentos especiais, inertes seleccionados e resinas sintéticas. |  |  |  | 6 | 0.7 |  | 4.2
mt15rev130d | m² | Geomembrana, Acu Dry200 "REVESTECH", de 2,2 mm de espessura e 1,1 kg/m² de peso, fornecida em rolos, formada por 4 camadas diferentes, que cumprem a função de dessolidarização, impermeabilização, isolamento acústico a sons de percussão e compensação da pressão de vapor de água do suporte, permitindo a colocação directa sobre ela do pavimento, através de sistema de camada fina, quer no interior como no exterior. |  |  |  | 1.05 | 15.44 |  | 16.21
mt15rev055d | Ud | Complemento para reforço de pontos singulares em tratamentos impermeabilizantes através de peças para o remate de ângulos internos, Dry80 Cornerin "REVESTECH". |  |  |  | 0.05 | 8.37 |  | 0.42
mt15rev056d | Ud | Complemento para reforço de pontos singulares em tratamentos impermeabilizantes através de peças para o remate de ângulos externos, Dry80 Cornerout "REVESTECH". |  |  |  | 0.05 | 8.99 |  | 0.45
mt15rev150d | m | Banda perimetral autocolante de espuma de polietileno, Acuband "REVESTECH", de 48 mm de largura, fornecida em rolos de 25 m de comprimento. |  |  |  | 0.1 | 1.55 |  | 0.16
mt15rev160d | m | Fita autocolante de geotêxtil, Cintex 50 "REVESTECH", de 5 cm de largura, fornecida em rolos de 50 m de comprimento. |  |  |  | 0.1 | 0.8 |  | 0.08
mt15rev170b | kg | Adesivo, Seal Plus "REVESTECH", cor castanho, para a vedação de juntas. |  |  |  | 0.05 | 20.7 |  | 1.04
mo011 | h | Oficial de 1ª montador. |  |  |  | 0.152 | 17.41 |  | 2.65
mo080 | h | Ajudante de montador. |  |  |  | 0.152 | 16.45 |  | 2.5
| % | Meios auxiliares |  |  |  | 2 | 27.71 |  | 0.55
| % | Custos indirectos |  |  |  | 3 | 28.26 |  | 0.85
[7 empty] | Total: |  | 29.11
Referência e título da norma |  |  |  |  | Aplicabilidade (1) |  |  | Obrigatoriedade (2) |  | Sistema (3)
EN 12004:2007+A1:2012 |  |  |  |  | 142013 |  |  | 172013 |  | 3
Colas para ladrilhos - Requisitos, avaliação da conformidade, classificação e designação
(1) Data de entrada em aplicação da norma harmonizada e início do período de coexistência
(2) Data final do período de coexistência / entrada em vigor da marcação CE
(3) Sistema de avaliação e verificação da regularidade do desempenho