## Folha 1
HRG010 | Ud |  | Gárgula.
Gárgula de betão polímero, cinzento, de 100x220 mm de secção, assente com cimento cola.
Unitário |  | Ud |  | Descrição | Rend. | Preço unitário | Importância
mt20wwa040 |  | kg |  | Cimento cola flexível e de grande aderência. | 0.3 | 0.5 | 0.15
mt20ghp010a |  | Ud |  | Gárgula de betão polímero, cinzento, de 100x220 mm de secção, de superfície polida e base rectangular, com pingadeira inferior. | 1 | 5.51 | 5.51
mt20wwa035 |  | Ud |  | Caixa de primário para pastas (250 cm³). | 0.016 | 5.35 | 0.09
mt20wwa030 |  | Ud |  | Caixa de pasta de poliuretano impermeável (310 cm³). | 0.032 | 5.25 | 0.17
mo020 |  | h |  | Oficial de 1ª construção. | 0.115 | 16.85 | 1.94
mo113 |  | h |  | Operário não qualificado construção. | 0.115 | 15.82 | 1.82
|  | % |  | Meios auxiliares | 2 | 9.68 | 0.19
|  | % |  | Custos indirectos | 3 | 9.87 | 0.3
Custo de manutenção decenal: 1,42€ nos primeiros 10 anos. | [5 empty] | Total: | 10.17