## Folha 1
HRG010 | Ud | Gárgula.
Gárgula de cerâmica vitrificada, de 15x25 cm, assente com cimento cola.
Unitário |  |  | Ud | Descrição | Rend. | Preço unitário | Importância
mt20wwa040 |  |  | kg | Cimento cola flexível e de grande aderência. | 0.3 | 0.5 | 0.15
mt20gce010c |  |  | Ud | Gárgula de cerâmica vitrificada, de 15x25 cm. | 1 | 9.94 | 9.94
mt20wwa035 |  |  | Ud | Caixa de primário para pastas (250 cm³). | 0.016 | 5.35 | 0.09
mt20wwa030 |  |  | Ud | Caixa de pasta de poliuretano impermeável (310 cm³). | 0.032 | 5.25 | 0.17
mo020 |  |  | h | Oficial de 1ª construção. | 0.115 | 16.85 | 1.94
mo113 |  |  | h | Operário não qualificado construção. | 0.115 | 15.82 | 1.82
|  |  | % | Meios auxiliares | 2 | 14.11 | 0.28
|  |  | % | Custos indirectos | 3 | 14.39 | 0.43
Custo de manutenção decenal: 2,07€ nos primeiros 10 anos. | [5 empty] | Total: | 14.82