## Folha 1
HRG010 | Ud | Gárgula.
Gárgula de cerâmica, em forma de cabeça de leão, de 12x32 cm, assente com cimento cola.
Unitário |  | Ud | Descrição | Rend. | Preço unitário | Importância
mt20wwa040 |  | kg | Cimento cola flexível e de grande aderência. | 0.3 | 0.5 | 0.15
mt20gce010f |  | Ud | Gárgula de cerâmica, em forma de cabeça de leão, de 12x32 cm. | 1 | 21.66 | 21.66
mt20wwa035 |  | Ud | Caixa de primário para pastas (250 cm³). | 0.016 | 5.35 | 0.09
mt20wwa030 |  | Ud | Caixa de pasta de poliuretano impermeável (310 cm³). | 0.032 | 5.25 | 0.17
mo020 |  | h | Oficial de 1ª construção. | 0.115 | 16.85 | 1.94
mo113 |  | h | Operário não qualificado construção. | 0.115 | 15.82 | 1.82
|  | % | Meios auxiliares | 2 | 25.83 | 0.52
|  | % | Custos indirectos | 3 | 26.35 | 0.79
Custo de manutenção decenal: 3,80€ nos primeiros 10 anos. |  |  |  |  | Total: | 27.14