## Folha 1
UDB020 | m² |  | Base elástica geodrenante para relva sintética.
Base elástica geodrenante Root 19 "REVESTECH", composta de geomembrana para drenagem, Root 19 "REVESTECH", de 7 mm de espessura, colocada sobre lâmina impermeabilizante de polietileno, Separador "REVESTECH", disposta directamente sobre o terreno de areia fina compactada.
Unitário |  | Ud |  | Descrição | Rend. | Preço unitário | Importância
mt15rev060d |  | m² |  | Lâmina impermeabilizante de polietileno, Separador "REVESTECH", com sobreposições laterais de 20 cm. | 1.05 | 1.01 | 1.06
mt15rev030h |  | m² |  | Geomembrana para drenagem, Root 19 "REVESTECH", de 7 mm de espessura, formada por duas lâminas geotêxteis de filtração e alma drenante de monofilamentos de polipropileno extrudido de alta resistência, fornecida em rolos de 1,9 m de largura e 10 m de comprimento. | 1.05 | 18.54 | 19.47
mo041 |  | h |  | Oficial de 1ª construção de obra civil. | 0.017 | 18.48 | 0.31
mo087 |  | h |  | Ajudante de construção de obra civil. | 0.017 | 17.97 | 0.31
|  | % |  | Custos directos complementares | 2 | 21.15 | 0.42
Custo de manutenção decenal: 4,31€ nos primeiros 10 anos. | [5 empty] | Total: | 21.57